## Feuille 1
FRR040 | m² |  | Revêtement mural intérieur avec feuille de mousse de polyuréthane de haute densité.
Revêtement mural intérieur avec feuille de mousse de polyuréthane de haute densité, fournie en rouleaux de 130 cm de largeur, 1000 cm de longueur et 1 cm d'épaisseur, avec recouvrement de PVC, couleur à choisir. Mise en place: avec colle.
Code interne |  | Désignation |  | Quantité | Unité | Prix unitaire | Prix total
mt53pdi060a |  | Feuille de mousse de polyuréthane de haute densité, fournie en rouleaux de 130 cm de largeur, 1000 cm de longueur et 1 cm d'épaisseur, avec recouvrement de PVC, couleur à choisir, Euroclasse B-s1, d0 de réaction au feu, selon NF EN 13501-1. |  | 1.05 | m² | 24178 | 25386.9
mt29cam030 |  | Aérosol de 400 ml de colle, transparente, pour usage intérieur et extérieur. |  | 0.3 | U | 6802.94 | 2040.88
mo011 |  | Compagnon professionnel III/CP2 monteur. |  | 0.182 | h | 1775.06 | 323.06
mo080 |  | Ouvrier professionnel II/OP monteur. |  | 0.182 | h | 1107.54 | 201.57
|  | Frais de chantier des unités d'ouvrage |  | 2 | % | 27952.4 | 559.05
Coût d'entretien décennal: 7.698,10F CFA les 10 premières années. | [5 empty] | Montant total HT: | 28511.5