## Feuille 1
FSD020 | m² | Démolition d'un revêtement de sol en granito coulé en place.
Démolition d'un revêtement de sol existant à l'intérieur du bâtiment, en granito coulé en place, avec marteau piqueur, sans détériorer les éléments constructifs contigus, et chargement manuel dans le camion ou la benne.
Code interne |  |  | Désignation | Quantité | Unité | Prix unitaire | Prix total
mq05mai030 |  |  | Marteau pneumatique. | 0.174 | h | 2203.13 | 383.34
mq05pdm010a |  |  | Compresseur portable électrique 2 m³/min de débit. | 0.174 | h | 2057.34 | 357.98
mo112 |  |  | Ouvrier d'exécution I/OE2 construction. | 0.21 | h | 1083.13 | 227.46
mo113 |  |  | Ouvrier d'exécution I/OE1 construction. | 0.14 | h | 1065.7 | 149.2
|  |  | Frais de chantier des unités d'ouvrage | 2 | % | 1117.98 | 22.36
[6 empty] | Montant total HT: | 1140.34