## Feuille 1
FSK020 | m |  | Plinthe en aluminium.
Plinthe en aluminium anodisé, de 100 mm de hauteur, couleur argent. POSE: avec un adhésif.
Code interne |  | Désignation |  | Quantité | Unité | Prix unitaire | Prix total
mt47adc110a |  | Adhésif spécial de polyuréthane bicomposant. |  | 0.1 | kg | 3972.53 | 397.25
mt18rpp010e |  | Plinthe en aluminium anodisé, de 100 mm de hauteur, couleur argent, y compris pièces pour unions, résolution des angles et terminaisons. |  | 1.05 | m | 15751.5 | 16539.1
mo023 |  | Compagnon professionnel III/CP2 carreleur en revêtements de sols. |  | 0.162 | h | 1727.44 | 279.85
|  | Frais de chantier des unités d'ouvrage |  | 2 | % | 17216.2 | 344.32
Coût d'entretien décennal: 3.160,89F CFA les 10 premières années. | [5 empty] | Montant total HT: | 17560.5