## Feuille 1
FYP030 | U | Plinthe en pierre naturelle.
Plinthe d'escalier de marbre Crème Levant de deux pièces de 37x7x2 cm, placée avec du mortier de ciment M-5.
Code interne |  |  | Désignation | Quantité | Unité | Prix unitaire | Prix total
mt18zmn110ka |  |  | Plinthe d'escalier de marbre national, Crème Levant, de deux pièces, 37x7x2 cm, face et bords polis. | 1 | U | 2017.89 | 2017.89
mt09mor010c |  |  | Mortier de ciment CEM II/B-P 32,5 N type M-5, confectionné sur site avec 250 kg/m³ de ciment et une proportion en volume 1/6. | 0.007 | m³ | 83648.8 | 585.54
mt09mcr060c |  |  | Mortier de joints cémenteux, CG1, pour joint minimum entre 1,5 et 3 mm, selon NF EN 13888. | 0.002 | kg | 507.84 | 1.02
mo061 |  |  | Ouvrier professionnel II/OP carreleur en revêtements de sols. | 0.198 | h | 1107.54 | 219.29
|  |  | Frais de chantier des unités d'ouvrage | 2 | % | 2823.74 | 56.47
Coût d'entretien décennal: 316,82F CFA les 10 premières années. | [5 empty] | Montant total HT: | 2880.21