## Feuille 1
GAR010 | m² |  | Traitement contre les vers d'un élément structural en bois.
Traitement curatif contre les vers de poutrelle en bois, via la réalisation de 3 trous par mètre et ligne, avec 2 lignes par face de l'élément, réalisés en quinconce sur une de ses faces, injection de liquide protecteur dans chacun des trous effectués et application postérieure, à la brosse, au pinceau ou au pistolet, de deux couches, de 0,3 l/m² chacune, du même produit.
Code interne |  | Désignation |  | Quantité | Unité | Prix unitaire | Prix total
mt27tlr030 |  | Liquide protecteur incolore pour traitement anti-artisons des éléments en bois, à appliquer à la brosse, au pinceau ou au pistolet, ou par injection ou immersion. |  | 0.7 | l | 8589.25 | 6012.48
mt27wav040 |  | Clapet de non retour en plastique, pour éviter le recul du produit. |  | 6 | U | 255.43 | 1532.58
mq08etm010 |  | Matériel pour injection de fongicide dans les éléments en bois, avec embout d'injection. |  | 0.167 | h | 1315.49 | 219.69
mo038 |  | Compagnon professionnel III/CP2 peintre. |  | 0.442 | h | 1727.44 | 763.53
mo076 |  | Ouvrier professionnel II/OP peintre. |  | 0.589 | h | 1107.54 | 652.34
|  | Frais de chantier des unités d'ouvrage |  | 2 | % | 9180.62 | 183.61
Coût d'entretien décennal: 14.982,77F CFA les 10 premières années. | [5 empty] | Montant total HT: | 9364.23