## Feuille 1
GCB080 | m³ |  | Chevron en bois scié.
Chevron en bois scié de pin, de 35x35 mm de section, avec finition brossée; fixé sur les pannes avec vis à tête fraisée, d'acier au carbone.
Code interne |  | Désignation |  | Quantité | Unité | Prix unitaire | Prix total
mt07mee101ha |  | Bois scié de pin pour chevrons, de jusqu'à 5 m de longueur, de 35x35 mm de section, avec finition brossée. |  | 1 | m³ | 445170 | 445170
mt07emr118lb |  | Vis à tête fraisée, de 6 mm de diamètre et 120 mm de longueur, d'acier au carbone, avec traitement superficiel à base de résine époxy, pour les classes de service 1, 2 et 3 selon NF EN 1995-1-1. |  | 3498.54 | U | 470.61 | 1646447.91
mo048 |  | Compagnon professionnel III/CP2 charpentier bois. |  | 18.924 | h | 1843.02 | 34877.31
mo095 |  | Ouvrier professionnel II/OP charpentier bois. |  | 9.462 | h | 1180.83 | 11173.01
|  | Frais de chantier des unités d'ouvrage |  | 2 | % | 2137668.23 | 42753.36
Coût d'entretien décennal: 305.259,11F CFA les 10 premières années. | [5 empty] | Montant total HT: | 2180421.59