## Feuille 1
GCC020 | m | Point singulier pour couverture cintrée autoportante.
Gouttière intérieure pour couverture cintrée autoportante, avec tôle pliée en acier galvanisé, de 1,0 mm d'épaisseur, 100 cm de développement et 4 plis. Comprend les accessoires de fixation des pièces aux profils autoportants en tôle et le mastic de base neutre monocomposante, pour le scellement des joints.
Code interne |  |  | Désignation | Quantité | Unité | Prix unitaire | Prix total
mt12www030ccM |  |  | Tôle pliée en acier galvanisé, de 1 mm d'épaisseur, 100 cm de développement et 4 plis, pour gouttière intérieure. | 1.07 | m | 13049 | 13962.5
mt13ccg030d |  |  | Vis autoformeuse de 6,5x130 mm d'acier galvanisé, avec rondelle. | 8 | U | 296.3 | 2370.4
mt21vva011 |  |  | Mastic de base neutre monocomposante, pour le scellement des joints; à appliquer au pistolet. | 0.025 | l | 12030.7 | 300.77
mo051 |  |  | Compagnon professionnel III/CP2 monteur de parois industrielles. | 0.491 | h | 1775.06 | 871.55
mo098 |  |  | Ouvrier professionnel II/OP monteur de parois industrielles. | 0.245 | h | 1107.54 | 271.35
|  |  | Frais de chantier des unités d'ouvrage | 2 | % | 17776.5 | 355.53
[6 empty] | Montant total HT: | 18132.1