## Feuille 1
GCC020 | m | Point singulier pour couverture cintrée autoportante.
Rive pour couverture cintrée autoportante, avec tôle pliée cintrée en acier galvanisé, de 1,0 mm d'épaisseur, 30 cm de développement et 3 plis, avec joint d'étanchéité. Comprend les accessoires de fixation des pièces aux profils autoportants en tôle et le mastic de base neutre monocomposante, pour le scellement des joints.
Code interne |  |  | Désignation | Quantité | Unité | Prix unitaire | Prix total
mt12www035m |  |  | Tôle pliée cintrée en acier galvanisé, de 1 mm d'épaisseur, 30 cm de développement et 3 plis, pour rive. | 1.07 | m | 4558.91 | 4878.03
mt13ccg030d |  |  | Vis autoformeuse de 6,5x130 mm d'acier galvanisé, avec rondelle. | 6 | U | 296.3 | 1777.8
mt21vva011 |  |  | Mastic de base neutre monocomposante, pour le scellement des joints; à appliquer au pistolet. | 0.025 | l | 12030.7 | 300.77
mt13ccg040 |  |  | Joint d'étanchéité pour tôles profilées en acier. | 1 | m | 2264.81 | 2264.81
mo051 |  |  | Compagnon professionnel III/CP2 monteur de parois industrielles. | 0.421 | h | 1775.06 | 747.3
mo098 |  |  | Ouvrier professionnel II/OP monteur de parois industrielles. | 0.21 | h | 1107.54 | 232.58
|  |  | Frais de chantier des unités d'ouvrage | 2 | % | 10201.3 | 204.03
[6 empty] | Montant total HT: | 10405.3