## Feuille 1
GFI010 | m³ | Semelle de fondation en béton armé.
Semelle de fondation en béton armé, réalisée avec béton confectionné sur le chantier BCN: CPJ-CEM II/A 32,5 - TP - B 30 - 15/25 - E: 2a - BA - P 18-305, coulage avec des moyens manuels, et acier Fe E 500, avec une quantité approximative de 50 kg/m³. Comprend les attentes du poteau, le fil de fer à lier, et les séparateurs. Le prix comprend le ferraillage de l'armature et la pose en coffrage ou sur site, mais il ne comprend pas le coffrage.
Code interne |  |  | Désignation | Quantité | Unité | Prix unitaire | Prix total
mt07aco020a |  |  | Séparateur homologué pour fondations. | 8 | U | 122.11 | 976.88
mt07aco055e |  |  | Barres en acier haute adhérence, Fe E 500, de divers diamètres. | 51 | kg | 757.06 | 38610.1
mt08var050 |  |  | Fil de fer galvanisé pour attacher, de 1,30 mm de diamètre. | 0.2 | kg | 1094.14 | 218.83
mt08aaa010a |  |  | Eau. | 0.198 | m³ | 1094.14 | 216.64
mt01arg000a |  |  | Sable criblé. | 0.421 | m³ | 16550 | 6967.56
mt01arg001ar |  |  | Gros granulats homogénéisés, de taille maximale 15/25 mm. | 0.791 | m³ | 17674 | 13980.1
mt08cem000a |  |  | Ciment gris en sacs. | 506 | kg | 79.51 | 40232.1
mq06hor010 |  |  | Bétonnière électrique avec une capacité de gâchage de 160 l. | 0.765 | h | 1670.13 | 1277.65
mo043 |  |  | Compagnon professionnel III/CP2 ferrailleur. | 0.216 | h | 1843.02 | 398.09
mo090 |  |  | Ouvrier professionnel II/OP ferrailleur. | 0.325 | h | 1180.83 | 383.77
mo113 |  |  | Ouvrier d'exécution I/OE1 construction. | 1.42 | h | 1092.56 | 1551.44
mo112 |  |  | Ouvrier d'exécution I/OE2 construction. | 1.488 | h | 1110.44 | 1652.33
mo045 |  |  | Compagnon professionnel III/CP2 bétonneur. | 0.068 | h | 1843.02 | 125.33
mo092 |  |  | Ouvrier professionnel II/OP bétonneur. | 0.406 | h | 1180.83 | 479.42
|  |  | Frais de chantier des unités d'ouvrage | 2 | % | 107070 | 2141.4
Coût d'entretien décennal: 3.276,35F CFA les 10 premières années. | [5 empty] | Montant total HT: | 109212