## Feuille 1
GOF020 | U | Poteau préfabriqué en béton armé, imitation bois.
Poteau préfabriqué en béton armé, de 30x30 cm et section creuse, de 225 cm de hauteur, avec 4 barres d'acier de 12 mm de diamètre, finition imitation bois, avec une couche de lasure. Comprend béton BCN: CPJ-CEM II/A 32,5 - TP - B 25 - 15/25 - E: 2a - BA - P 18-305 pour remplissage du poteau, pièce tronco-pyramidale pour appui, pièce plate pour arrêt supérieur et pièce chapiteau pour arrêt supérieur.
Code interne |  |  | Désignation | Quantité | Unité | Prix unitaire | Prix total
mt07pha080f |  |  | Poteau préfabriqué en béton armé, de 30x30 cm et section creuse, de 225 cm de hauteur, avec 4 barres d'acier de 12 mm de diamètre, finition imitation bois, avec une couche de lasure. | 1 | U | 323751 | 323751
mt07pha081a |  |  | Pièce tronco-pyramidale de 37x37 cm de base inférieure, 32x32 cm de base supérieure et 35 cm de hauteur, finition imitation bois, avec une couche de lasure, pour l'appui de poteau préfabriqué en béton armé, de 30x30 cm et section creuse. | 1 | U | 84818.2 | 84818.2
mt07pha082a |  |  | Pièce plate de 33x33x3 cm, finition imitation bois, avec une couche de lasure, pour arrêt supérieur de poteau préfabriqué en béton armé, de 30x30 cm et section creuse. | 1 | U | 14930.3 | 14930.3
mt07pha082b |  |  | Pièce chapiteau de 33x33x3 cm, finition imitation bois, avec une couche de lasure, pour arrêt supérieur de poteau préfabriqué en béton armé, de 30x30 cm et section creuse. | 1 | U | 86438.4 | 86438.4
mt10haf040rbeg |  |  | Béton prêt à l'emploi BCN: CPJ-CEM II/A 32,5 - TP - B 25 - 15/25 - E: 2a - BA - P 18-305. | 0.11 | m³ | 74888.1 | 8237.69
mq07gte010a |  |  | Grue autopropulsée à bras télescopique avec une capacité d'élévation de 12 t et 20 m de hauteur maximale de travail. | 0.268 | h | 26459.2 | 7091.07
mo046 |  |  | Compagnon professionnel III/CP2 monteur de structures préfabriquées en béton. | 0.534 | h | 1797.7 | 959.97
mo093 |  |  | Ouvrier professionnel II/OP monteur de structures préfabriquées en béton. | 0.859 | h | 1151.8 | 989.4
|  |  | Frais de chantier des unités d'ouvrage | 2 | % | 527216 | 10544.3
Coût d'entretien décennal: 37.643,23F CFA les 10 premières années. | [5 empty] | Montant total HT: | 537760