## Feuille 1
GOF050 | U | Poutrelle préfabriquée en béton précontraint, imitation bois.
Poutrelle préfabriquée en béton précontraint, de 16x9x700 cm, avec terminaison en doucine droite à une extrémité, avec barres en acier de précontrainte, de 5 mm de diamètre, avec un moment fléchissant maximum de 12 kN·m, finition imitation bois, avec une couche de lasure.
Code interne |  |  | Désignation | Quantité | Unité | Prix unitaire | Prix total
mt07pha075bm |  |  | Poutrelle préfabriquée en béton précontraint, de 16x9x700 cm, avec terminaison en doucine droite à une extrémité, avec barres en acier de précontrainte, de 5 mm de diamètre, avec un moment fléchissant maximum de 12 kN·m, finition imitation bois, avec une couche de lasure. | 1 | U | 275798 | 275798
mo020 |  |  | Compagnon professionnel III/CP2 construction. | 0.28 | h | 1727.44 | 483.68
mo113 |  |  | Ouvrier d'exécution I/OE1 construction. | 0.841 | h | 1065.7 | 896.25
|  |  | Frais de chantier des unités d'ouvrage | 2 | % | 277177.93 | 5543.56
Coût d'entretien décennal: 14.701,51F CFA les 10 premières années. | [5 empty] | Montant total HT: | 282721.49