## Feuille 1
GOF050 | U | Poutrelle préfabriquée en béton précontraint, imitation bois.
Poutrelle préfabriquée en béton précontraint, de 16x9x350 cm, avec terminaison en doucine droite aux deux extrémités, avec barres en acier de précontrainte, de 5 mm de diamètre, avec un moment fléchissant maximum de 12 kN·m, finition imitation bois, avec une couche de lasure.
Code interne |  | Désignation | Quantité | Unité | Prix unitaire | Prix total
mt07pha075cf |  | Poutrelle préfabriquée en béton précontraint, de 16x9x350 cm, avec terminaison en doucine droite aux deux extrémités, avec barres en acier de précontrainte, de 5 mm de diamètre, avec un moment fléchissant maximum de 12 kN·m, finition imitation bois, avec une couche de lasure. | 1 | U | 148679 | 148679
mo020 |  | Compagnon professionnel III/CP2 construction. | 0.28 | h | 1727.44 | 483.68
mo113 |  | Ouvrier d'exécution I/OE1 construction. | 0.561 | h | 1065.7 | 597.86
|  | Frais de chantier des unités d'ouvrage | 2 | % | 149760 | 2995.21
Coût d'entretien décennal: 7.943,29F CFA les 10 premières années. |  |  |  |  | Montant total HT: | 152756