## Feuille 1
GOF050 | U | Poutrelle préfabriquée en béton précontraint, imitation bois.
Poutrelle préfabriquée en béton précontraint, de 16x9x500 cm, avec terminaison en diagonal aux deux extrémités, avec barres en acier de précontrainte, de 5 mm de diamètre, avec un moment fléchissant maximum de 12 kN·m, finition imitation bois, avec une couche de lasure.
Code interne |  | Désignation | Quantité | Unité | Prix unitaire | Prix total
mt07pha075ei |  | Poutrelle préfabriquée en béton précontraint, de 16x9x500 cm, avec terminaison en diagonal aux deux extrémités, avec barres en acier de précontrainte, de 5 mm de diamètre, avec un moment fléchissant maximum de 12 kN·m, finition imitation bois, avec une couche de lasure. | 1 | U | 199681 | 199681
mo020 |  | Compagnon professionnel III/CP2 construction. | 0.28 | h | 1727.44 | 483.68
mo113 |  | Ouvrier d'exécution I/OE1 construction. | 0.729 | h | 1065.7 | 776.9
|  | Frais de chantier des unités d'ouvrage | 2 | % | 200942 | 4018.83
Coût d'entretien décennal: 14.347,23F CFA les 10 premières années. |  |  |  |  | Montant total HT: | 204960