## Feuille 1
GOP010 | U | Colonne en pierre naturelle.
Colonne de granit Gris Mondariz, avec fût de section circulaire de 30 cm de diamètre, 200 cm de hauteur et finition sciée. Mise en place: par appui sur la surface support.
Code interne |  |  | Désignation | Quantité | Unité | Prix unitaire | Prix total
mt06cpn010aad |  |  | Colonne de granit Gris Mondariz, avec fût de section circulaire de 30 cm de diamètre, 200 cm de hauteur et finition sciée. | 1 | U | 427272 | 427272
mq07gte010c |  |  | Grue autopropulsée à bras télescopique avec une capacité d'élévation de 30 t et 27 m de hauteur maximale de travail. | 1.159 | h | 36326.6 | 42102.5
mo022 |  |  | Compagnon professionnel III/CP2 poseur de pierre naturelle. | 3.505 | h | 1770.99 | 6207.32
mo060 |  |  | Ouvrier professionnel II/OP poseur de pierre naturelle. | 3.505 | h | 1135.46 | 3979.79
|  |  | Frais de chantier des unités d'ouvrage | 2 | % | 479562 | 9591.24
Coût d'entretien décennal: 39.132,26F CFA les 10 premières années. | [5 empty] | Montant total HT: | 489153