## Feuille 1
GPV020 | m² | Sol extérieur accessible en pavés de verre moulé.
Sol extérieur accessible en pavés de verre moulé lisse, incolore, 190x190x80 mm, pour trafic piéton.
Code interne |  | Désignation | Quantité | Unité | Prix unitaire | Prix total
mt21vmp010e |  | Pavé de verre moulé lisse, incolore, 190x190x80 mm, pour sols à trafic piéton. | 21 | U | 7708.02 | 161868
mt10haf040rbgg |  | Béton prêt à l'emploi BCN: CPJ-CEM II/A 32,5 - TP - B 30 - 5/15 - E: 2a - BA - P 18-305. | 0.019 | m³ | 81692.4 | 1552.16
mt07aco055e |  | Barres en acier haute adhérence, Fe E 500, de divers diamètres. | 13 | kg | 757.06 | 9841.78
mt07aco020c |  | Séparateur homologué pour poutres. | 4 | U | 71.23 | 284.92
mt50spa052b |  | Grosse planche en bois de pin, de 20x7,2 cm. | 0.02 | m | 5372.63 | 107.45
mt50spa101 |  | Clous en acier. | 0.03 | kg | 1590.98 | 47.73
mt50spa081a |  | Étai métallique télescopique, allant jusqu'à 3 m de hauteur. | 0.013 | U | 16362.7 | 212.71
mt15sja025b |  | Cartouche de silicone acétique monocomposante, antimoisissure, couleur transparente, de 310 ml. | 0.5 | U | 5721.25 | 2860.63
mt21vva022b |  | Produits complémentaires pour la mise en place de pavés de verre moulé. | 1 | U | 803.14 | 803.14
mo020 |  | Compagnon professionnel III/CP2 construction. | 2.449 | h | 1770.99 | 4337.15
mo113 |  | Ouvrier d'exécution I/OE1 construction. | 1.943 | h | 1092.56 | 2122.84
|  | Frais de chantier des unités d'ouvrage | 2 | % | 184039 | 3680.78
Coût d'entretien décennal: 88.228,26F CFA les 10 premières années. |  |  |  |  | Montant total HT: | 187720