## Feuille 1
GSC020 | U | Système de coffrage étanche pour cuvette d'ascenseur.
Montage de système de coffrage perdu, sous forme de caisson étanche, réalisé avec plaques en acier corten, de 3 mm d'épaisseur, doublées et coupées, avec assemblages soudés et éléments de raidissement constitués de profilés en acier S275JR, série T 40x40, pour la réalisation d'une cuvette d'ascenseur enterré au niveau des fondations, avec des dimensions maximales de 2500x2500 mm.
Code interne |  | Désignation | Quantité | Unité | Prix unitaire | Prix total
mt08eme010e |  | Coffrage perdu sous forme de caisson étanche avec fond et quatre murs de 1270 mm de hauteur, composé par plaques en acier corten, de 3 mm d'épaisseur, doublées et coupées, avec assemblages soudés et éléments de raidissement constitués de profilés en acier S275JR, série T 40x40, pour formation de cuvette d'ascenseur, avec des dimensions intérieures adaptées selon le modèle d'ascenseur, avec des dimensions maximales de 2500x2500 mm. | 1 | U | 1813720 | 1813720
mo044 |  | Compagnon professionnel III/CP2 coffreur. | 0.609 | h | 1797.7 | 1094.8
mo091 |  | Ouvrier professionnel II/OP coffreur. | 0.609 | h | 1151.8 | 701.45
|  | Frais de chantier des unités d'ouvrage | 2 | % | 1815520 | 36310.3
Coût d'entretien décennal: 55.554,83F CFA les 10 premières années. |  |  |  |  | Montant total HT: | 1851830