## Feuille 1
GSM010 | m³ | Mur de sous-sol.
Mur de sous-sol en béton armé, réalisé avec béton confectionné sur le chantier BCN: CPJ-CEM II/A 32,5 - TP - B 30 - 15/25 - E: 2a - BA - P 18-305, coulage avec des moyens manuels, et acier Fe E 500, avec une quantité approximative de 50 kg/m³. Comprend le fil de fer à lier et les séparateurs. Le prix comprend le ferraillage de l'armature et la pose en coffrage ou sur site, mais il ne comprend pas le coffrage.
Code interne |  |  | Désignation | Quantité | Unité | Prix unitaire | Prix total
mt07aco020d |  |  | Séparateur homologué pour murs. | 8 | U | 50.88 | 407.04
mt07aco055e |  |  | Barres en acier haute adhérence, Fe E 500, de divers diamètres. | 51 | kg | 757.06 | 38610.1
mt08var050 |  |  | Fil de fer galvanisé pour attacher, de 1,30 mm de diamètre. | 0.65 | kg | 1094.14 | 711.19
mt08aaa010a |  |  | Eau. | 0.189 | m³ | 1094.14 | 206.79
mt01arg000a |  |  | Sable criblé. | 0.402 | m³ | 16550 | 6653.11
mt01arg001ar |  |  | Gros granulats homogénéisés, de taille maximale 15/25 mm. | 0.755 | m³ | 17674 | 13343.8
mt08cem000a |  |  | Ciment gris en sacs. | 483 | kg | 79.51 | 38403.3
mq06hor010 |  |  | Bétonnière électrique avec une capacité de gâchage de 160 l. | 0.73 | h | 1670.13 | 1219.19
mo043 |  |  | Compagnon professionnel III/CP2 ferrailleur. | 0.595 | h | 1923.84 | 1144.68
mo090 |  |  | Ouvrier professionnel II/OP ferrailleur. | 0.758 | h | 1232.69 | 934.38
mo113 |  |  | Ouvrier d'exécution I/OE1 construction. | 1.42 | h | 1140.41 | 1619.38
mo112 |  |  | Ouvrier d'exécution I/OE2 construction. | 1.488 | h | 1159.34 | 1725.1
mo045 |  |  | Compagnon professionnel III/CP2 bétonneur. | 0.068 | h | 1923.84 | 130.82
mo092 |  |  | Ouvrier professionnel II/OP bétonneur. | 0.406 | h | 1232.69 | 500.47
|  |  | Frais de chantier des unités d'ouvrage | 2 | % | 105609 | 2112.19
Coût d'entretien décennal: 4.308,86F CFA les 10 premières années. | [5 empty] | Montant total HT: | 107722