## Feuille 1
GVD010 | m² | Démolition d'une voûte en maçonnerie.
Démolition d'une voûte en maçonnerie de briques pleines en terre cuite de 1/2 pied d'épaisseur, avec un marteau-piqueur, et chargement manuel dans le camion ou la benne.
Code interne |  |  | Désignation | Quantité | Unité | Prix unitaire | Prix total
mq05mai030 |  |  | Marteau pneumatique. | 0.26 | h | 2203.13 | 572.81
mq05pdm110 |  |  | Compresseur portable diesel moyenne pression 10 m³/min. | 0.13 | h | 3736.69 | 485.77
mo112 |  |  | Ouvrier d'exécution I/OE2 construction. | 0.316 | h | 1083.13 | 342.27
mo113 |  |  | Ouvrier d'exécution I/OE1 construction. | 0.158 | h | 1065.7 | 168.38
|  |  | Frais de chantier des unités d'ouvrage | 2 | % | 1569.23 | 31.38
[6 empty] | Montant total HT: | 1600.61