## Feuille 1
GXC020 | U | Ancrage chimique structural sur béton, par capsule chimique.
Ancrage chimique structural réalisé sur un béton de résistance caractéristique minimale de 20 N/mm², par trou de 12 mm de diamètre et 165 mm de profondeur à l'intérieur duquel sera placée une capsule de résine de vinylester sans styrène, avec sable de quartz ou corindon et avec insertion postérieure de tige filetée avec écrou et rondelle en acier galvanisé qualité 5.8, selon NF EN ISO 898-1, de 10 mm de diamètre et 190 mm de longueur.
Code interne |  | Désignation | Quantité | Unité | Prix unitaire | Prix total
mt26reh102b |  | Capsule de résine de vinylester de haute résistance, sans styrène, de 10 mm de diamètre, à base de méthacrylate d'uréthane, durcisseur et sable de quartz ou corindon, pour la réalisation des ancrages chimiques structuraux. | 1 | U | 2256.3 | 2256.3
mt26reh305bf |  | Ancrage constitué d'une tige filetée en acier galvanisé qualité 5.8, selon NF EN ISO 898-1 de 10 mm de diamètre, et 190 mm de longueur, écrou et rondelle, pour fixations sur structures en béton. | 1 | U | 1285.66 | 1285.66
mo020 |  | Compagnon professionnel III/CP2 construction. | 0.125 | h | 1727.44 | 215.93
mo112 |  | Ouvrier d'exécution I/OE2 construction. | 0.125 | h | 1083.13 | 135.39
|  | Frais de chantier des unités d'ouvrage | 2 | % | 3893.28 | 77.87
Coût d'entretien décennal: 277,98F CFA les 10 premières années. |  |  |  |  | Montant total HT: | 3971.15