## Feuille 1
GXC030 | U |  | Ancrage chimique structural sur béton, via du mortier fluide avec résine.
Ancrage chimique structural réalisé sur un béton de résistance caractéristique minimale de 20 N/mm², via un perçage de 26 mm de diamètre et 265 mm de profondeur, remplissage de l'orifice avec du mortier fluide à prise rapide, à deux composants à base de résine époxy, et insertion postérieure de tige filetée avec écrou et rondelle en acier galvanisé qualité 5.8, selon NF EN ISO 898-1, de 24 mm de diamètre et 290 mm de longueur.
Code interne |  | Désignation |  | Quantité | Unité | Prix unitaire | Prix total
mt09reh321a |  | Mortier fluide à prise rapide, à deux composants à base de résine époxy, avec durcisseur aminique, sans retrait, de résistance mécanique élevée, imperméable à l'eau et avec une haute résistance aux agents chimiques, pour ancrages et remplissages, selon NF EN 1504-6. |  | 0.167 | kg | 4693.84 | 783.87
mt26reh305fk |  | Ancrage constitué d'une tige filetée en acier galvanisé qualité 5.8, selon NF EN ISO 898-1 de 24 mm de diamètre, et 290 mm de longueur, écrou et rondelle, pour fixations sur structures en béton. |  | 1 | U | 7552.2 | 7552.2
mo020 |  | Compagnon professionnel III/CP2 construction. |  | 0.175 | h | 1727.44 | 302.3
mo112 |  | Ouvrier d'exécution I/OE2 construction. |  | 0.175 | h | 1083.13 | 189.55
|  | Frais de chantier des unités d'ouvrage |  | 2 | % | 8827.92 | 176.56
Coût d'entretien décennal: 630,31F CFA les 10 premières années. | [5 empty] | Montant total HT: | 9004.48