## Feuille 1
GXC030 | U | Ancrage chimique structural sur béton, via du mortier fluide avec résine.
Ancrage chimique structural réalisé sur un béton de résistance caractéristique minimale de 20 N/mm², via un perçage de 10 mm de diamètre et 85 mm de profondeur, remplissage de l'orifice avec du mortier fluide à prise rapide, à deux composants à base de résine époxy, et insertion postérieure de tige filetée avec écrou et rondelle en acier inoxydable A4-70, selon NF EN ISO 3506-1, de 8 mm de diamètre et 110 mm de longueur.
Code interne |  | Désignation | Quantité | Unité | Prix unitaire | Prix total
mt09reh321a |  | Mortier fluide à prise rapide, à deux composants à base de résine époxy, avec durcisseur aminique, sans retrait, de résistance mécanique élevée, imperméable à l'eau et avec une haute résistance aux agents chimiques, pour ancrages et remplissages, selon NF EN 1504-6. | 0.008 | kg | 4693.84 | 37.55
mt26reh305wa |  | Ancrage constitué d'une tige filetée en acier inoxydable A4-70, selon NF EN ISO 3506-1 de 8 mm de diamètre, et 110 mm de longueur, écrou et rondelle, pour fixations sur structures en béton. | 1 | U | 2622.41 | 2622.41
mo020 |  | Compagnon professionnel III/CP2 construction. | 0.119 | h | 1727.44 | 205.57
mo112 |  | Ouvrier d'exécution I/OE2 construction. | 0.119 | h | 1083.13 | 128.89
|  | Frais de chantier des unités d'ouvrage | 2 | % | 2994.42 | 59.89
Coût d'entretien décennal: 213,80F CFA les 10 premières années. |  |  |  |  | Montant total HT: | 3054.31