## Feuille 1
POB050 | m³ | Protection de mobilier.
Protection du mobilier (approximativement 2 U/m³), par recouvrement avec un film de polyéthylène transparent pendant les travaux de réhabilitation et le retrait postérieur de la protection.
Code interne |  |  | Désignation | Quantité | Unité | Prix unitaire | Prix total
mt32war020 |  |  | Film de polyéthylène transparent, de 0,2 mm d'épaisseur. | 5.88 | m² | 140.23 | 824.55
mt32war030 |  |  | Ruban plastique autoadhésif. | 1.68 | m | 32.72 | 54.97
mo113 |  |  | Ouvrier d'exécution I/OE1 construction. | 0.293 | h | 1092.56 | 320.12
|  |  | Frais de chantier des unités d'ouvrage | 2 | % | 1199.64 | 23.99
[6 empty] | Montant total HT: | 1223.63