## Feuille 1
SCD020 | m² |  | Protection de talus avec un film de polyéthylène et une maille à triple torsion ancrée au terrain.
Protection d'un talus face à l'éboulement de la couche superficielle du terrain, constituée d'un film de polyéthylène haute densité de 2 mm d'épaisseur, maille à triple torsion, hexagonale, 8x10-18, en fil de fer galvanisé de 3,40 mm de diamètre et ancrages au terrain constitués de barres à haute adhérence en acier Fe E 500. Comprend les câbles en acier entre les ancrages, pour la fixation de la maille à triple torsion.
Code interne |  | Désignation |  | Quantité | Unité | Prix unitaire | Prix total
mt50spr055a |  | Membrane en polyéthylène haute densité, de 2 mm d'épaisseur, résistante aux intempéries. |  | 1.2 | m² | 3318.09 | 3981.71
mt07ame510o |  | Maille à triple torsion, hexagonale, 8x10-18, en fil de fer galvanisé de 3,4 mm de diamètre, pour protection des talus. |  | 1 | m² | 2802.97 | 2802.97
mt07aco055e |  | Barres en acier haute adhérence, Fe E 500, de divers diamètres. |  | 0.6 | kg | 753.4 | 452.04
mt50spr100b |  | Câble en acier de 2 mm de diamètre, pour la fixation de maille à triple torsion. |  | 1.7 | m | 1365.1 | 2320.67
mq07cce010a |  | Camion avec nacelle élévatrice à bras articulé de 16 m de hauteur maximale de travail et 260 kg de charge maximale. |  | 0.162 | h | 10248.9 | 1660.32
mo120 |  | Ouvrier Sécurité et Santé. |  | 0.368 | h | 1065.7 | 392.18
|  | Frais de chantier des unités d'ouvrage |  | 2 | % | 11609.9 | 232.2
[6 empty] | Montant total HT: | 11842.1