## Feuille 1
SCR010 | m | Clôture provisoire d'un terrain avec un treillis soudé.
Clôture provisoire d'un terrain, de 2,2 m de hauteur, composé de treillis soudé 100x100 mm et Ø 4,0-4,0 mm, en acier Fe E 500, fixé avec pointes plates en acier à rondins de bois, de 10 à 12 cm de diamètre et 3,2 m de longueur, enfoncés dans le terrain tous les 2,5 m, amortissables en 5 utilisations.
Code interne |  |  | Désignation | Quantité | Unité | Prix unitaire | Prix total
mt07ame100bca |  |  | Treillis soudé 100x100 mm, fils porteurs de 4 mm de diamètre et fils de répartition de 4 mm de diamètre, en acier Fe E 500. | 2.3 | m² | 1491.41 | 3430.24
mt50spv030a |  |  | Rondin de bois, de 10 à 12 cm de diamètre. | 0.371 | m | 3849.84 | 1428.29
mt50sph020 |  |  | Pointes plates en acier de 20x100 mm. | 0.008 | kg | 1029.89 | 8.24
mo119 |  |  | Compagnon professionnel III/CP2 Sécurité et Santé. | 0.132 | h | 1727.44 | 228.02
mo120 |  |  | Ouvrier Sécurité et Santé. | 0.132 | h | 1065.7 | 140.67
|  |  | Frais de chantier des unités d'ouvrage | 2 | % | 5235.46 | 104.71
[6 empty] | Montant total HT: | 5340.17