## Feuille 1
TAI020 | U | Interphone vidéo collectif.
Installation d'un interphone vidéo digital pour 10 logements constitué de: plaque extérieure de rue digital avec 10 boutons-poussoirs d'appel, fermeture supérieure et inférieure et caméra B/N, alimentateur et moniteurs avec base de connexion. Comprend, l'ouvre-portes, la visière, les répartiteurs de vidéo, le câblage et les boîtes. Le prix ne comprend pas les travaux auxiliaires de maçonnerie pour installations.
Code interne |  | Désignation | Quantité | Unité | Prix unitaire | Prix total
mt35aia010b |  | Tube souple en PVC, annelé, de couleur noire, de 20 mm de diamètre nominal, pour canalisation encastrée dans des parois maçonnées (horizontales et verticales). Résistance à la compression 320 N, résistance à l'impact 1 joule, température de travail -5°C jusqu'à 60°C, avec degré de protection IP545 selon NF EN 60529, non propagateur de la flamme. Selon NF EN 61386-1 et NF EN 61386-22. | 17 | m | 354.49 | 6026.33
mt40pea030c |  | Câble parallèle constitué de conducteurs de cuivre de 2x1,0 mm². | 7 | m | 696.9 | 4878.3
mt40pga012 |  | Câble d'interphone vidéo constitué de conducteurs de cuivre de 2x0,25 mm² + 2x1,0 mm² et câble coaxial de 75 Ohm. | 10 | m | 1483.9 | 14839
mt40pga140a |  | Répartiteur vidéo, avec 4 sorties, pour installation de câble coaxial. | 3 | U | 22077.1 | 66231.3
mt40vgm010e |  | Écran pour installations d'interphone vidéo digital, équipé avec bouton marche/arrêt, bouton ouvre-portes, autodémarrage, bouton pour fonctions supplémentaires et appel électronique. | 10 | U | 202989 | 2029890
mt40vgm020a |  | Plaque de connexion pour écran. | 10 | U | 15795.3 | 157953
mt40vge030f |  | Kit d'interphone vidéo composé de module compact de grille pour vidéo avec 10 boutons-poussoirs d'appel sur deux colonnes, module de son avec télécaméra B/N, module microtraité, module codificateur de boutons-poussoirs, fermeture supérieure et inférieure, boîte à encastrer, source d'alimentation et ouvre-portes de courant continu. | 1 | U | 675050 | 675050
mt40pga062b |  | Visière, pour module compact. | 1 | U | 26833.8 | 26833.8
mo003 |  | Compagnon professionnel III/CP2 électricien. | 28.948 | h | 1819.81 | 52679.9
mo102 |  | Ouvrier professionnel II/OP électricien. | 28.948 | h | 1133.3 | 32806.8
|  | Frais de chantier des unités d'ouvrage | 2 | % | 3067190 | 61343.8
Coût d'entretien décennal: 1.658.121,55F CFA les 10 premières années. |  |  |  |  | Montant total HT: | 3128530