## Feuille 1
TAI050 | U | Interphone collectif.
Installation d'un interphone conventionnel pour 10 logements composé de: plaque extérieure de rue conventionnel avec 10 boutons-poussoirs d'appel, fermeture supérieure et inférieure, alimentateur et 10 téléphones. Comprend, l'ouvre-portes, la visière, le câblage et les boîtes. Le prix ne comprend pas les travaux auxiliaires de maçonnerie pour installations.
Code interne |  | Désignation | Quantité | Unité | Prix unitaire | Prix total
mt35aia010b |  | Tube souple en PVC, annelé, de couleur noire, de 20 mm de diamètre nominal, pour canalisation encastrée dans des parois maçonnées (horizontales et verticales). Résistance à la compression 320 N, résistance à l'impact 1 joule, température de travail -5°C jusqu'à 60°C, avec degré de protection IP545 selon NF EN 60529, non propagateur de la flamme. Selon NF EN 61386-1 et NF EN 61386-22. | 17 | m | 354.49 | 6026.33
mt40pga010 |  | Câble constitué de conducteurs de cuivre flexible de 8x0,22 mm², avec isolation en PVC et gaine extérieure en PVC blanc. | 16 | m | 379.22 | 6067.52
mt40pea030c |  | Câble parallèle constitué de conducteurs de cuivre de 2x1,0 mm². | 7 | m | 696.9 | 4878.3
mt40pge030f |  | Kit d'interphone composé de module compact pour audio avec 10 boutons-poussoirs d'appel sur deux colonnes, module de son, fermeture supérieure et inférieure, boîte à encastrer source d'alimentation et 10 téléphones avec appel électronique. | 1 | U | 297868 | 297868
mt40pga062b |  | Visière, pour module compact. | 1 | U | 26833.8 | 26833.8
mt40pga050a |  | Ouvre-portes électrique de courant alternatif. | 1 | U | 15111 | 15111
mo003 |  | Compagnon professionnel III/CP2 électricien. | 24.062 | h | 1819.81 | 43788.3
mo102 |  | Ouvrier professionnel II/OP électricien. | 24.062 | h | 1133.3 | 27269.5
|  | Frais de chantier des unités d'ouvrage | 2 | % | 427842 | 8556.85
Coût d'entretien décennal: 231.291,63F CFA les 10 premières années. |  |  |  |  | Montant total HT: | 436399