## Feuille 1
TBL050 | U | Lavabo sur plan de travail, en argile réfractaire.
Lavabo elliptique sur plan de travail, en argile réfractaire, finition thermo-émaillée, couleur blanche, de 550x400x158 mm, avec vanne d'écoulement en laiton chromé, avec siphon bouteille en ABS, finition brillante imitation chrome. Comprend le jeu de fixation et le silicone pour le scellement des joints. Le prix ne comprend ni le plan de travail ni la robinetterie.
Code interne |  | Désignation | Quantité | Unité | Prix unitaire | Prix total
mt30svg014a |  | Lavabo elliptique sur plan de travail, en argile réfractaire, finition thermo-émaillée, couleur blanche, de 550x400x158 mm, avec les éléments de fixation et le plan de montage. | 1 | U | 173767 | 173767
mt30asg030a |  | Vanne d'écoulement en laiton chromé, de 50 mm de longueur. | 1 | U | 57812.3 | 57812.3
mt30asg070aa |  | Siphon bouteille en ABS, finition brillante imitation chrome, avec sortie de 32 mm de diamètre extérieur, pour lavabo, avec enjoliveur. | 1 | U | 40220.8 | 40220.8
mt30www005 |  | Cartouche de 300 ml de silicone acide monocomposant, fongicide, pour le scellement des joints en milieux humides. | 0.012 | U | 6385.74 | 76.63
mo008 |  | Compagnon professionnel III/CP2 plombier. | 1.417 | h | 1775.06 | 2515.26
|  | Frais de chantier des unités d'ouvrage | 2 | % | 274392 | 5487.84
Coût d'entretien décennal: 131.543,54F CFA les 10 premières années. |  |  |  |  | Montant total HT: | 279880