## Feuille 1
TBL160 | U | Lavabo mural, en acier inoxydable.
Lavabo mural, en acier inoxydable AISI 304, avec finition satiné, de 1200x500 mm, à 2 bacs de 145 mm de hauteur et 360 mm de diamètre, équipé avec robinetterie temporisée, mural, pour lavabo, finition chromée, mousseur, avec temps de flux de 15 secondes, débit de 6 l/min, régulateur de jet avec rotule. Comprend le jeu de fixation et le silicone pour le scellement des joints. Le prix ne comprend pas la bonde.
Code interne |  |  | Désignation | Quantité | Unité | Prix unitaire | Prix total
mt30lxp020kdb |  |  | Lavabo mural, en acier inoxydable AISI 304, avec finition satiné, de 1200x500 mm, à 2 bacs de 145 mm de hauteur et 360 mm de diamètre. | 1 | U | 468114 | 468114
mt31gmp030cff |  |  | Robinetterie temporisée, mural, pour lavabo, finition chromée, mousseur, avec temps de flux de 15 secondes, débit de 6 l/min, régulateur de jet avec rotule; y compris éléments de connexion. | 1 | U | 71522 | 71522
mt30www005 |  |  | Cartouche de 300 ml de silicone acide monocomposant, fongicide, pour le scellement des joints en milieux humides. | 0.012 | U | 6385.74 | 76.63
mo008 |  |  | Compagnon professionnel III/CP2 plombier. | 1.675 | h | 1775.06 | 2973.23
|  |  | Frais de chantier des unités d'ouvrage | 2 | % | 542686 | 10853.7
Coût d'entretien décennal: 301.291,60F CFA les 10 premières années. | [5 empty] | Montant total HT: | 553540