## Feuille 1
TBN010 | U | Lave-mains mural, en argile réfractaire.
Lave-mains asymétrique mural, en argile réfractaire, finition thermo-émaillée, couleur blanche, de 380x280x135 mm, avec un orifice pour la robinetterie à droite, avec vanne d'écoulement en laiton chromé et jeu de fixation à 2 pièces, et évacuation avec siphon bouteille compact pour l'économie d'espace en meubles de bain, en polypropylène couleur blanche. Comprend le silicone pour le scellement des joints. Le prix ne comprend pas la robinetterie.
Code interne |  | Désignation | Quantité | Unité | Prix unitaire | Prix total
mt30sig015a |  | Lave-mains asymétrique mural, en argile réfractaire, finition thermo-émaillée, couleur blanche, de 380x280x135 mm, avec un orifice pour la robinetterie à droite. | 1 | U | 86553.2 | 86553.2
mt30asg030a |  | Vanne d'écoulement en laiton chromé, de 50 mm de longueur. | 1 | U | 57812.3 | 57812.3
mt30asg050a |  | Jeu de fixation à 2 pièces, pour lave-mains. | 1 | U | 10901.7 | 10901.7
mt30asg060a |  | Siphon bouteille compact pour l'économie d'espace en meubles de bain, en polypropylène couleur blanche, avec sortie de 32 mm de diamètre extérieur, pour lavabo, avec joints et coude avec écrou de liaison. | 1 | U | 41542.2 | 41542.2
mt30www005 |  | Cartouche de 300 ml de silicone acide monocomposant, fongicide, pour le scellement des joints en milieux humides. | 0.012 | U | 6385.74 | 76.63
mo008 |  | Compagnon professionnel III/CP2 plombier. | 1.546 | h | 1775.06 | 2744.24
|  | Frais de chantier des unités d'ouvrage | 2 | % | 199630 | 3992.61
Coût d'entretien décennal: 95.702,76F CFA les 10 premières années. |  |  |  |  | Montant total HT: | 203623