## Feuille 1
TBW190 | U | Urinoir en acier inoxydable.
Urinoir en acier inoxydable AISI 304, avec alimentation encastrée et évacuation siphoïde, finition satinée, de 360x325x550 mm, équipé avec robinet droit mural pour urinoir, antivandalisme, avec temps de flux de 5 secondes. Comprend le silicone pour le scellement des joints.
Code interne |  | Désignation | Quantité | Unité | Prix unitaire | Prix total
mt30uxp010fc |  | Urinoir en acier inoxydable AISI 304, avec alimentation encastrée et évacuation siphoïde, finition satinée, de 360x325x550 mm. | 1 | U | 381478 | 381478
mt31gmp320aa |  | Robinet droit mural pour urinoir, antivandalisme, avec temps de flux de 5 secondes; y compris éléments de connexion. | 1 | U | 66496.9 | 66496.9
mt30www005 |  | Cartouche de 300 ml de silicone acide monocomposant, fongicide, pour le scellement des joints en milieux humides. | 0.012 | U | 6385.74 | 76.63
mo008 |  | Compagnon professionnel III/CP2 plombier. | 1.933 | h | 1775.06 | 3431.19
|  | Frais de chantier des unités d'ouvrage | 2 | % | 451483 | 9029.66
Coût d'entretien décennal: 216.440,90F CFA les 10 premières années. |  |  |  |  | Montant total HT: | 460513