## Feuille 1
TCB010 | U |  | Poêle à granulés.
Poêle à granulés, puissance thermique nominale totale de 5,3 à 17,5 kW (puissance thermique à l'air 5 kW et puissance thermique à l'eau 12,5 kW), rendement 92,5%, volume chauffable, calculé avec une exigence de 40 W/m³, 430 m³, revêtement de faïence couleur anthracite, système de ventilation forcée contrôlée électroniquement, avec possibilité d'alimentation d'un système de chauffage par radiateurs ou par plancher chauffant, ou de production d'E.C.S., avec contrôle à distance.
Code interne |  | Désignation |  | Quantité | Unité | Prix unitaire | Prix total
mt38arc030ej |  | Poêle à granulés, puissance thermique nominale totale de 5,3 à 17,5 kW (puissance thermique à l'air 5 kW et puissance thermique à l'eau 12,5 kW), rendement 92,5%, volume chauffable, calculé avec une exigence de 40 W/m³, 430 m³, revêtement de faïence couleur anthracite, système de ventilation forcée contrôlée électroniquement, avec possibilité d'alimentation d'un système de chauffage par radiateurs ou par plancher chauffant, ou de production d'E.C.S., avec contrôle à distance, composée de frontal (porte, grille et porte inférieure) en fonte, foyer de briques réfractaires, brûleur en fonte, verre vitrocéramique résistant à 800°C, panneau de contrôle avec écran led, thermostat-programmateur, poignée cachée pour ouverture, système de circulation d'eau chaude avec pompe et vase d'expansion et réservoir pour granulés de 56,5 litres, selon NF EN 13240. |  | 1 | U | 3860180 | 3860180
mt38arc600a |  | Mise en marche et formation au maniement de poêle à granulés. |  | 1 | U | 51085.9 | 51085.9
mo004 |  | Compagnon professionnel III/CP2 chauffagiste. |  | 1.221 | h | 1775.06 | 2167.35
mo103 |  | Ouvrier professionnel II/OP chauffagiste. |  | 1.221 | h | 1105.43 | 1349.73
|  | Frais de chantier des unités d'ouvrage |  | 2 | % | 3914780 | 78295.7
Coût d'entretien décennal: 678.823,49F CFA les 10 premières années. | [5 empty] | Montant total HT: | 3993080