## Feuille 1
TCE140 | U | Vase d'expansion pour circuit d'E.C.S.
Vase d'expansion pour E.C.S. en acier vitrifié, capacité 8 l, pression maximale 10 bar. Comprend le manomètre et les éléments de montage et de connexion nécessaires à son bon fonctionnement.
Code interne |  | Désignation | Quantité | Unité | Prix unitaire | Prix total
mt38vex020a |  | Vase d'expansion pour E.C.S. en acier vitrifié, capacité 8 l, pression maximale 10 bar. | 1 | U | 29885.3 | 29885.3
mt42www040 |  | Manomètre avec bain de glycérine et diamètre de sphère de 100 mm, avec prise verticale, pour montage fileté de 1/2", échelle de pression de 0 à 5 bar. | 1 | U | 36858.5 | 36858.5
mo004 |  | Compagnon professionnel III/CP2 chauffagiste. | 0.8 | h | 1775.06 | 1420.05
mo103 |  | Ouvrier professionnel II/OP chauffagiste. | 0.8 | h | 1105.43 | 884.34
|  | Frais de chantier des unités d'ouvrage | 2 | % | 69048.2 | 1380.96
Coût d'entretien décennal: 11.972,95F CFA les 10 premières années. |  |  |  |  | Montant total HT: | 70429.1