## Feuille 1
TCE190 | U | Ballon échangeur pour chauffage.
Ballon échangeur en acier noir, avec échangeur à un serpentin, de sol, 1500 l, hauteur 1830 mm, diamètre 1360 mm, isolation de 50 mm d'épaisseur avec polyuréthane à haute densité, sans CFC, thermomètres, thermostat, bouche latérale DN 400. Comprend les vannes d'isolement, les éléments de montage et les accessoires nécessaires à son bon fonctionnement.
Code interne |  | Désignation | Quantité | Unité | Prix unitaire | Prix total
mt38csg410j |  | Ballon échangeur en acier noir, avec échangeur à un serpentin, de sol, 1500 l, hauteur 1830 mm, diamètre 1360 mm, isolation de 50 mm d'épaisseur avec polyuréthane à haute densité, sans CFC, thermomètres, thermostat, bouche latérale DN 400. | 1 | U | 2321920 | 2321920
mt37sve010g |  | Vanne à sphère en laiton nickelé à visser de 2". | 4 | U | 33531.1 | 134124
mt38www010 |  | Produits complémentaires pour installation de chauffage. | 1 | U | 1430.41 | 1430.41
mo004 |  | Compagnon professionnel III/CP2 chauffagiste. | 2.584 | h | 1775.06 | 4586.76
mo103 |  | Ouvrier professionnel II/OP chauffagiste. | 2.584 | h | 1105.43 | 2856.43
|  | Frais de chantier des unités d'ouvrage | 2 | % | 2464920 | 49298.3
Coût d'entretien décennal: 527.985,31F CFA les 10 premières années. |  |  |  |  | Montant total HT: | 2514220