## Feuille 1
TCE340 | U | Compteur d'eau.
Compteur pour E.C.S. à jet unique, avec émetteur d'impulsions, à visser, de 13 mm de diamètre nominal et température maximale du liquide conduit 90°C.
Code interne |  | Désignation | Quantité | Unité | Prix unitaire | Prix total
mt37cic040d |  | Compteur pour E.C.S. à jet unique, avec émetteur d'impulsions, à visser, de 13 mm de diamètre nominal et température maximale du liquide conduit 90°C. | 1 | U | 73140.8 | 73140.8
mt38www012 |  | Produits complémentaires pour installation de chauffage et d'E.C.S. | 1 | U | 1788.01 | 1788.01
mo004 |  | Compagnon professionnel III/CP2 chauffagiste. | 0.492 | h | 1775.06 | 873.33
|  | Frais de chantier des unités d'ouvrage | 2 | % | 75802.1 | 1516.04
Coût d'entretien décennal: 19.329,53F CFA les 10 premières années. |  |  |  |  | Montant total HT: | 77318.1