## Feuille 1
TCE230 | U | Échangeur à plaques.
Échangeur à plaques en acier inoxydable AISI 316, puissance 7 kW, pression maximale de travail 6 bar et température maximale de 100°C. Comprend les vannes d'isolement, les manomètres, les thermomètres, les éléments de montage et les accessoires nécessaires à son bon fonctionnement.
Code interne |  | Désignation | Quantité | Unité | Prix unitaire | Prix total
mt38csg310a |  | Échangeur à plaques en acier inoxydable AISI 316, puissance 7 kW, pression maximale de travail 6 bar et température maximale de 100°C. | 1 | U | 50993.1 | 50993.1
mt37sve010d |  | Vanne à sphère en laiton nickelé à visser de 1". | 2 | U | 10329.6 | 20659.2
mt37sve010e |  | Vanne à sphère en laiton nickelé à visser de 1 1/4". | 2 | U | 14261.9 | 28523.8
mt42www040 |  | Manomètre avec bain de glycérine et diamètre de sphère de 100 mm, avec prise verticale, pour montage fileté de 1/2", échelle de pression de 0 à 5 bar. | 4 | U | 36791.5 | 147166
mt42www050 |  | Thermomètre bimétallique, diamètre de sphère de 100 mm, avec prise verticale, avec tube plongeur en 1/2", échelle de température de 0 à 120°C. | 4 | U | 46488.7 | 185955
mt38www011 |  | Produits complémentaires pour installations d'E.C.S. | 1 | U | 1232.33 | 1232.33
mo004 |  | Compagnon professionnel III/CP2 chauffagiste. | 1.353 | h | 1819.81 | 2462.2
mo103 |  | Ouvrier professionnel II/OP chauffagiste. | 1.353 | h | 1133.3 | 1533.35
|  | Frais de chantier des unités d'ouvrage | 2 | % | 438524 | 8770.49
Coût d'entretien décennal: 93.931,94F CFA les 10 premières années. |  |  |  |  | Montant total HT: | 447295