## Feuille 1
TCG100 | U | Chaudière à gaz, domestique, à condensation, murale, pour chauffage.
Chaudière mural à condensation à gaz N, pour chauffage, chambre de combustion étanche, puissance nominale 30 kW, rendement 92%, efficacité énergétique classe A, profil de consommation XL, puissance sonore 55 dBA, dimensions 760x440x360 mm, poids 46,5 kg, allumeur électronique et sécurité par ionisation, sans flamme témoin, panneau de contrôle avec écran digital avec indication du code de panne, programmateur digital pour programmation hebdomadaire du circuit de chauffage, vase d'expansion de 10 litres, kit standard d'évacuation des fumées et plan de montage. Totalement montée, connectée et testée.
Code interne |  | Désignation | Quantité | Unité | Prix unitaire | Prix total
mt38cmj022a |  | Chaudière mural à condensation à gaz N, pour chauffage, chambre de combustion étanche, puissance nominale 30 kW, rendement 92%, efficacité énergétique classe A, profil de consommation XL, puissance sonore 55 dBA, dimensions 760x440x360 mm, poids 46,5 kg, allumeur électronique et sécurité par ionisation, sans flamme témoin, panneau de contrôle avec écran digital avec indication du code de panne, programmateur digital pour programmation hebdomadaire du circuit de chauffage, vase d'expansion de 10 litres, kit standard d'évacuation des fumées et plan de montage. | 1 | U | 1748420 | 1748420
mt38www010 |  | Produits complémentaires pour installation de chauffage. | 1 | U | 1427.81 | 1427.81
mo004 |  | Compagnon professionnel III/CP2 chauffagiste. | 3.718 | h | 1819.81 | 6766.05
mo103 |  | Ouvrier professionnel II/OP chauffagiste. | 3.718 | h | 1133.3 | 4213.61
|  | Frais de chantier des unités d'ouvrage | 2 | % | 1760830 | 35216.6
Coût d'entretien décennal: 1.706.245,81F CFA les 10 premières années. |  |  |  |  | Montant total HT: | 1796050