## Feuille 1
TCL040 | U | Émetteur électrique.
Accumulateur nocturne de chaleur statique, de 800 W de puissance et 6,4 kWh d'énergie d'accumulation en 8 heures, alimentation monophasée à 230 V de tension, composé de matériel céramique d'accumulation, isolation microporeuse de haute qualité, régulateur électronique de charge et limiteur de sécurité, tout l'ensemble étant recouvert de coque en tôle d'acier peinte en époxy, de 315x725x165 mm, mise en place sur parement vertical.
Code interne |  | Désignation | Quantité | Unité | Prix unitaire | Prix total
mt38ema020a |  | Accumulateur nocturne de chaleur statique, de 800 W de puissance et 6,4 kWh d'énergie d'accumulation en 8 heures, alimentation monophasée à 230 V de tension, composé de matériel céramique d'accumulation, isolation microporeuse de haute qualité, régulateur électronique de charge et limiteur de sécurité, tout l'ensemble étant recouvert de coque en tôle d'acier peinte en époxy, de 315x725x165 mm. | 1 | U | 162404 | 162404
mo004 |  | Compagnon professionnel III/CP2 chauffagiste. | 0.611 | h | 1819.81 | 1111.9
mo103 |  | Ouvrier professionnel II/OP chauffagiste. | 0.611 | h | 1133.3 | 692.45
|  | Frais de chantier des unités d'ouvrage | 2 | % | 164209 | 3284.17
Coût d'entretien décennal: 28.473,79F CFA les 10 premières années. |  |  |  |  | Montant total HT: | 167493