## Feuille 1
TCM020 | U |  | Radiateur pour chauffage à basse température.
Radiateur pour chauffage à basse température, avec échangeur de chaleur de tube en cuivre et ailettes en aluminium, carcasse indépendante de l'échangeur, ventilateurs avec moteur Brushless, à vitesse variable, pour soufflage d'air et panneau de contrôle avec 4 modes de fonctionnement, puissance calorifique 1112,6 W pour écart de température de 30°C, puissance calorifique 1479,1 W pour écart de température de 40°C, puissance calorifique 1981,4 W pour écart de température de 50°C, pression sonore 32 dBA, dimensions 635x879x119 mm, poids 11,9 kg, couleur blanche RAL 9010. Comprend vanne thermostatique, les supports et tous les accessoires nécessaires au bon fonctionnement. Totalement monté, connecté et testé.
Code interne |  | Désignation |  | Quantité | Unité | Prix unitaire | Prix total
mt38fer055c |  | Radiateur pour chauffage à basse température, avec échangeur de chaleur de tube en cuivre et ailettes en aluminium, carcasse indépendante de l'échangeur, ventilateurs avec moteur Brushless, à vitesse variable, pour soufflage d'air et panneau de contrôle avec 4 modes de fonctionnement, puissance calorifique 1112,6 W pour écart de température de 30°C, puissance calorifique 1479,1 W pour écart de température de 40°C, puissance calorifique 1981,4 W pour écart de température de 50°C, pression sonore 32 dBA, dimensions 635x879x119 mm, poids 11,9 kg, couleur blanche RAL 9010. |  | 1 | U | 501408 | 501408
mt38fer058 |  | Support en acier pour radiateur, pour mise en place murale avec des vis. |  | 2 | U | 1362.29 | 2724.58
mt38fer087 |  | Kit pour connexion de radiateur au tuyau de distribution, composé de vanne thermostatique et autres accessoires nécessaires. |  | 1 | U | 22307.5 | 22307.5
mo004 |  | Compagnon professionnel III/CP2 chauffagiste. |  | 0.372 | h | 1775.06 | 660.32
mo103 |  | Ouvrier professionnel II/OP chauffagiste. |  | 0.372 | h | 1105.43 | 411.22
|  | Frais de chantier des unités d'ouvrage |  | 2 | % | 527512 | 10550.2
Coût d'entretien décennal: 75.328,72F CFA les 10 premières années. | [5 empty] | Montant total HT: | 538062