## Feuille 1
TCM040 | U |  | Radiateur sèche-serviettes.
Radiateur sèche-serviettes tubulaire en tôle d'acier finition chromé, pour salle de bain, gamme moyenne, de 500x1156 mm et émission calorifique 273 kcal/h pour une différence moyenne de température de 50°C entre le radiateur et le milieu ambiant, en installation de chauffage centralisé par eau, pour installation avec système bitube. Comprend vanne thermostatique, détenteur, les accessoires de connexion et de montage, un jeu de supports et les ancrages de fixation au parement, le purgeur et tous les accessoires nécessaires à son bon fonctionnement. Totalement monté, connecté et testé.
Code interne |  | Désignation |  | Quantité | Unité | Prix unitaire | Prix total
mt38emn110a |  | Radiateur sèche-serviettes tubulaire en tôle d'acier finition chromé, pour salle de bain, dans les installations d'eau chaude jusqu'à 8 bar et 110°C, gamme moyenne, de 500x1156 mm et émission calorifique 273 kcal/h pour une différence moyenne de température de 50°C entre le radiateur et le milieu ambiant, selon NF EN 442-1. |  | 1 | U | 411706 | 411706
mt38emn011a |  | Kit de supports et ancrages de fixation au mur, pour radiateur sèche-serviettes tubulaire, finition chromé. |  | 1 | U | 21886.1 | 21886.1
mt38emi113 |  | Kit pour connexion de radiateur en tôle d'acier au tuyau de distribution, composé de vanne thermostatique, détenteur, liaisons et autres accessoires nécessaires. |  | 1 | U | 21967 | 21967
mo004 |  | Compagnon professionnel III/CP2 chauffagiste. |  | 0.991 | h | 1775.06 | 1759.08
mo103 |  | Ouvrier professionnel II/OP chauffagiste. |  | 0.991 | h | 1105.43 | 1095.48
|  | Frais de chantier des unités d'ouvrage |  | 2 | % | 458413 | 9168.27
Coût d'entretien décennal: 65.461,43F CFA les 10 premières années. | [5 empty] | Montant total HT: | 467582