## Feuille 1
TCN080 | U | Poêle à charbon.
Poêle à charbon, puissance 7 kW, en fonte couleur gris satiné.
Code interne |  | Désignation | Quantité | Unité | Prix unitaire | Prix total
mt38chf030b |  | Poêle à charbon, puissance 7 kW, en fonte couleur gris satiné, à charge frontale, avec récupérateur de cendres, porte en fonte avec verre vitrocéramique résistant à des températures allant jusqu'à 800°C et entrée d'air réglable, selon NF EN 13240. | 1 | U | 857392 | 857392
mt38www010 |  | Produits complémentaires pour installation de chauffage. | 1 | U | 1430.41 | 1430.41
mo004 |  | Compagnon professionnel III/CP2 chauffagiste. | 0.733 | h | 1775.06 | 1301.12
mo103 |  | Ouvrier professionnel II/OP chauffagiste. | 0.733 | h | 1105.43 | 810.28
|  | Frais de chantier des unités d'ouvrage | 2 | % | 860934 | 17218.7
Coût d'entretien décennal: 149.285,96F CFA les 10 premières années. |  |  |  |  | Montant total HT: | 878153