## Feuille 1
TCQ020 | U | Chaudière au fioul, domestique, à basse température, sur pied, pour chauffage.
Chaudière sur pied, à basse température, avec corps en fonte de fer gris GL 180 pour brûleur pressurisé pour fioul, puissance de chauffage 28 kW, poids 208 kg, dimensions 773x600x728 mm, nombre d'éléments 4, contenu d'eau 41 l, pression maximale de travail 4 bar, brûleur de gazole à flamme bleue de 30 kW de puissance, tableau de régulation, de 154x366x327 mm, avec chronothermostat modulant avec sonde de température extérieure, kit d'union de chaudière à fioul a collecteur ou groupe de pompage, kit de sécurité pour chaudière à fioul, kit d'union de chaudière à fioul a vase d'expansion, sans inclure le conduit pour l'évacuation des produits de la combustion. Totalement montée, connectée et testée.
Code interne |  | Désignation | Quantité | Unité | Prix unitaire | Prix total
mt38cqj100f |  | Chaudière sur pied, à basse température, avec corps en fonte de fer gris GL 180 pour brûleur pressurisé pour fioul, puissance de chauffage 28 kW, poids 208 kg, dimensions 773x600x728 mm, nombre d'éléments 4, contenu d'eau 41 l, pression maximale de travail 4 bar. | 1 | U | 1270120 | 1270120
mt38cqj101a |  | Tableau de régulation, de 154x366x327 mm, avec chronothermostat modulant avec sonde de température extérieure. | 1 | U | 415073 | 415073
mt38cqj102f |  | Brûleur de gazole à flamme bleue de 30 kW de puissance, pour chaudières de 26 à 31 kW de puissance. | 1 | U | 747132 | 747132
mt38cqj520a |  | Kit de sécurité pour chaudière à fioul, composé de manomètre, vanne de sécurité et purgeur d'air. | 1 | U | 92146.3 | 92146.3
mt38cqj530a |  | Kit d'union de chaudière à fioul a vase d'expansion, avec vanne de remplissage et de vidange. | 1 | U | 92146.3 | 92146.3
mt38www010 |  | Produits complémentaires pour installation de chauffage. | 1 | U | 1430.41 | 1430.41
mo004 |  | Compagnon professionnel III/CP2 chauffagiste. | 2.984 | h | 1775.06 | 5296.78
mo103 |  | Ouvrier professionnel II/OP chauffagiste. | 2.984 | h | 1105.43 | 3298.6
|  | Frais de chantier des unités d'ouvrage | 2 | % | 2626650 | 52532.9
Coût d'entretien décennal: 2.947.098,13F CFA les 10 premières années. |  |  |  |  | Montant total HT: | 2679180