## Feuille 1
TCQ150 | U | Réservoir de combustible liquide, enterré, en tôle d'acier.
Réservoir de fioul, enterré, de tôle d'acier, à double paroi, de capacité 30000 litres.
Code interne |  | Désignation | Quantité | Unité | Prix unitaire | Prix total
mt38dep001ub |  | Réservoir homologué de combustible liquide, enterré, en tôle d'acier, à double paroi, de 2450 mm de diamètre et 6600 mm de longueur, avec une capacité de 30000 litres, selon NF EN 12285-1. Traitement extérieur: sablage SA 2 1/2 et finition via couche de résine de polyuréthane de 600 microns d'épaisseur. Comprend détecteur de fuites et éléments de protection selon la norme. | 1 | U | 16243300 | 16243300
mt38dep004c |  | Tube plongeur de charge, pour réservoir de combustible liquide en tôle d'acier. | 1 | U | 340266 | 340266
mt38dep005c |  | Vanne de régulation de niveau, pour réservoir de combustible liquide en tôle d'acier. | 1 | U | 367521 | 367521
mt38dep006a |  | Indicateur de niveau avec sonde, pour réservoir de combustible liquide en tôle d'acier. | 1 | U | 60166 | 60166
mt38dep009b |  | Trappe de visite de 70x70 cm, pour inspection de réservoir de combustible liquide. | 1 | U | 100180 | 100180
mq04cag010b |  | Camion grue jusqu'à 10 t de charge maximale. | 0.869 | h | 30239.1 | 26277.8
mo004 |  | Compagnon professionnel III/CP2 chauffagiste. | 16.724 | h | 1775.06 | 29686.1
mo103 |  | Ouvrier professionnel II/OP chauffagiste. | 16.724 | h | 1105.43 | 18487.2
|  | Frais de chantier des unités d'ouvrage | 2 | % | 17185900 | 343718
Coût d'entretien décennal: 1.577.667,22F CFA les 10 premières années. |  |  |  |  | Montant total HT: | 17529600