## Feuille 1
TCQ150 | U | Réservoir de combustible liquide, enterré, en tôle d'acier.
Réservoir de fioul, enterré, de tôle d'acier, à double paroi, de capacité 1500 litres.
Code interne |  | Désignation | Quantité | Unité | Prix unitaire | Prix total
mt38dep001cb |  | Réservoir homologué de combustible liquide, enterré, en tôle d'acier, à double paroi, de 1100 mm de diamètre et 1800 mm de longueur, avec une capacité de 1500 litres, selon NF EN 12285-1. Traitement extérieur: sablage SA 2 1/2 et finition via couche de résine de polyuréthane de 600 microns d'épaisseur. Comprend détecteur de fuites et éléments de protection selon la norme. | 1 | U | 2273750 | 2273750
mt38dep006a |  | Indicateur de niveau avec sonde, pour réservoir de combustible liquide en tôle d'acier. | 1 | U | 60166 | 60166
mt38dep009a |  | Trappe de visite de 40x40 cm, pour inspection de réservoir de combustible liquide. | 1 | U | 29859.7 | 29859.7
mq04cag010a |  | Camion grue jusqu'à 6 t de charge maximale. | 0.29 | h | 26702.2 | 7743.64
mo004 |  | Compagnon professionnel III/CP2 chauffagiste. | 6.989 | h | 1775.06 | 12405.9
mo103 |  | Ouvrier professionnel II/OP chauffagiste. | 6.989 | h | 1105.43 | 7725.85
|  | Frais de chantier des unités d'ouvrage | 2 | % | 2391650 | 47833
Coût d'entretien décennal: 219.553,54F CFA les 10 premières années. |  |  |  |  | Montant total HT: | 2439480