## Feuille 1
TCQ200 | U |  | Réservoir de combustible liquide, de surface, en polyéthylène haute densité (PEHD/HDPE).
Réservoir de fioul, de surface, placé à l'intérieur du bâtiment, de polyéthylène haute densité (PEHD/HDPE), à double paroi, avec une capacité de 750 litres.
Code interne |  | Désignation |  | Quantité | Unité | Prix unitaire | Prix total
mt38dep120a |  | Réservoir de combustible liquide, apparente, en polyéthylène haute densité (PEHD/HDPE) avec des renforts en acier, à double paroi, de 1190x660x1450 mm, avec une capacité de 750 litres et quatre bouches d'entrée/sortie, selon NF EN 13341. |  | 1 | U | 391917 | 391917
mt38dep112a |  | Indicateur de niveau pour réservoir de combustible liquide en polyéthylène, à double paroi, avec une capacité de 750 litres. |  | 1 | U | 13850.2 | 13850.2
mt38dep114a |  | Accessoires de charge, d'aspiration et de ventilation pour réservoir de combustible liquide en polyéthylène haute densité (PEHD/HDPE). |  | 1 | U | 22266 | 22266
mo004 |  | Compagnon professionnel III/CP2 chauffagiste. |  | 0.998 | h | 1775.06 | 1771.51
mo103 |  | Ouvrier professionnel II/OP chauffagiste. |  | 0.998 | h | 1105.43 | 1103.22
|  | Frais de chantier des unités d'ouvrage |  | 2 | % | 430908 | 8618.17
Coût d'entretien décennal: 61.533,71F CFA les 10 premières années. | [5 empty] | Montant total HT: | 439527