## Feuille 1
TCQ200 | U |  | Réservoir de combustible liquide, de surface, en polyéthylène haute densité (PEHD/HDPE).
Réservoir de fioul, de surface, placé à l'extérieur du bâtiment, de polyéthylène haute densité (PEHD/HDPE), à paroi simple contenu dans plateau, avec une capacité de 500 litres.
Code interne |  | Désignation |  | Quantité | Unité | Prix unitaire | Prix total
mt38dep116a |  | Plateau de récupération des écoulements en polyéthylène haute densité (PEHD/HDPE). |  | 1 | U | 79277.1 | 79277.1
mt38dep099a |  | Réservoir homologué de combustible liquide, apparente, en polyéthylène haute densité (PEHD/HDPE), à simple paroi, de 1180x640x955 mm, avec une capacité de 500 litres et quatre bouches d'entrée/sortie, selon NF EN 13341. |  | 1 | U | 191268 | 191268
mt38dep114a |  | Accessoires de charge, d'aspiration et de ventilation pour réservoir de combustible liquide en polyéthylène haute densité (PEHD/HDPE). |  | 1 | U | 22266 | 22266
mo004 |  | Compagnon professionnel III/CP2 chauffagiste. |  | 0.749 | h | 1775.06 | 1329.52
mo103 |  | Ouvrier professionnel II/OP chauffagiste. |  | 0.749 | h | 1105.43 | 827.97
|  | Frais de chantier des unités d'ouvrage |  | 2 | % | 294968 | 5899.37
Coût d'entretien décennal: 42.121,47F CFA les 10 premières années. | [5 empty] | Montant total HT: | 300868