## Feuille 1
TCQ200 | U |  | Réservoir de combustible liquide, de surface, en polyéthylène haute densité (PEHD/HDPE).
Réservoir de fioul, de surface, placé à l'extérieur du bâtiment, de polyéthylène haute densité (PEHD/HDPE), à paroi simple contenu dans bassin de rétention, avec une capacité de 2000 litres.
Code interne |  | Désignation |  | Quantité | Unité | Prix unitaire | Prix total
mt38dep118b |  | Bassin de rétention des écoulements en tôle d'acier galvanisé, avec une capacité de 2000 litres. |  | 1 | U | 803838 | 803838
mt38dep099e |  | Réservoir homologué de combustible liquide, apparente, en polyéthylène haute densité (PEHD/HDPE), à simple paroi, de 2220x720x1725 mm, avec une capacité de 2000 litres et quatre bouches d'entrée/sortie, selon NF EN 13341. |  | 1 | U | 514455 | 514455
mt38dep114a |  | Accessoires de charge, d'aspiration et de ventilation pour réservoir de combustible liquide en polyéthylène haute densité (PEHD/HDPE). |  | 1 | U | 22266 | 22266
mo004 |  | Compagnon professionnel III/CP2 chauffagiste. |  | 1.248 | h | 1775.06 | 2215.27
mo103 |  | Ouvrier professionnel II/OP chauffagiste. |  | 1.248 | h | 1105.43 | 1379.58
|  | Frais de chantier des unités d'ouvrage |  | 2 | % | 1344150 | 26883.1
Coût d'entretien décennal: 191.945,11F CFA les 10 premières années. | [5 empty] | Montant total HT: | 1371040