## Feuille 1
TCQ270 | U |  | Compteur de gazole.
Compteur de gazole, à visser, de 1" de diamètre nominal.
Code interne |  | Désignation |  | Quantité | Unité | Prix unitaire | Prix total
mt38sss200e |  | Compteur de gazole, à visser, de 1" de diamètre nominal, débit maximal de 3000 l/h et température maximale du liquide conduit 130°C, y compris raccords de connexion. |  | 1 | U | 1079680 | 1079680
mo004 |  | Compagnon professionnel III/CP2 chauffagiste. |  | 0.499 | h | 1819.81 | 908.09
|  | Frais de chantier des unités d'ouvrage |  | 2 | % | 1080588.09 | 21611.76
Coût d'entretien décennal: 275.551,06F CFA les 10 premières années. | [5 empty] | Montant total HT: | 1102199.85