## Feuille 1
TCQ110 | U | Réservoir enterré.
Réservoir de fioul enterré de tôle d'acier, à simple enveloppe contenue dans un bassin de rétention, de capacité 600 litres, pour petites consommations individuelles.
Code interne |  | Désignation | Quantité | Unité | Prix unitaire | Prix total
mt38dep010a |  | Réservoir de gazole en tôle d'acier, enterré, à simple enveloppe contenue dans un bassin de rétention, avec une capacité de 600 litres, pour petites consommations individuelles, selon NF EN 12285-1. Traitement extérieur: sablage SA 2 1/2 et finition via couche de résine de polyuréthane de 600 microns d'épaisseur. Comprend éléments de protection selon la norme. | 1 | U | 497182 | 497182
mt38dep022a |  | Indicateur de niveau pour réservoir de combustibles liquides. | 1 | U | 150642 | 150642
mt38dep023a |  | Interrupteur de niveau pour réservoir de combustibles liquides. | 1 | U | 28258.7 | 28258.7
mt38dep024c |  | Ensemble de bouche de charge, vannes et accessoires de connexion pour réservoir de combustibles liquides. | 1 | U | 82056.3 | 82056.3
mt38dep026a |  | Trappe de visite de 70x70 cm, en fonte, pour inspection de réservoir de combustibles liquides enterré. Comprend les accessoires. | 1 | U | 72707.6 | 72707.6
mt43tco010ca |  | Tube en cuivre étiré à froid sans soudure, diamètre D=16/18 mm et 1 mm d'épaisseur, selon NF EN 1057. | 27.38 | m | 2039.72 | 55847.5
mt43tco010ha |  | Tube en cuivre étiré à froid sans soudure, diamètre D=51/54 mm et 1,5 mm d'épaisseur, selon NF EN 1057. | 1.7 | m | 10207.1 | 17352.1
mt35aia090ad |  | Tube rigide en PVC, branchable, courbable à chaud, de couleur noire, de 32 mm de diamètre nominal, pour climatisation fixe en surface. Résistance à la compression 1250 N, résistance à l'impact 2 joules, température de travail -5°C jusqu'à 60°C, avec degré de protection IP547 selon NF EN 60529, propriétés électriques: isolant, non propagateur de la flamme. Selon NF EN 61386-1 et NF EN 61386-22. Comprend les colliers, les éléments de fixation et les accessoires (courbes, manchons, tés, coudes et courbes flexibles). | 25 | m | 2646.28 | 66157
mt38dep011a |  | Équipement de protection cathodique pour réservoir de gazole en tôle d'acier, enterré, à simple paroi, avec une capacité de 600 litres, pour petites consommations individuelles. | 1 | U | 73735.9 | 73735.9
mq07gte010c |  | Grue autopropulsée à bras télescopique avec une capacité d'élévation de 30 t et 27 m de hauteur maximale de travail. | 0.58 | h | 36326.6 | 21069.4
mo004 |  | Compagnon professionnel III/CP2 chauffagiste. | 6.24 | h | 1819.81 | 11355.6
mo103 |  | Ouvrier professionnel II/OP chauffagiste. | 6.24 | h | 1133.3 | 7071.79
|  | Frais de chantier des unités d'ouvrage | 2 | % | 1083440 | 21668.7
Coût d'entretien décennal: 33.153,14F CFA les 10 premières années. |  |  |  |  | Montant total HT: | 1105100