## Feuille 1
TEI150 | U | Luminaire carré type Downlight, avec lampe LED. Installation en surface.
Luminaire carré type Downlight, régulation DALI, de 300x300x43 mm, de 30 W, alimentation à 220/240 V et 50-60 Hz, avec lampe LED non remplaçable, température de couleur 4000 K, optique constitué de réflecteur recouvert avec aluminium vaporisé, finition très brillante, à rendement élevé, faisceau de lumière extensif 120°, diffuseur en polyméthylméthacrylate (PMMA), arc enjoliveur d'aluminium injecté, finition thermo-émaillée, de couleur blanche, taux d'éblouissement unifié inférieur à 19, indice de reproduction chromatique supérieure à 80, flux lumineux 2267 lumens, degré de protection IP43. Installation en surface.
Code interne |  | Désignation | Quantité | Unité | Prix unitaire | Prix total
mt34ldg020w |  | Luminaire carré type Downlight, régulation DALI, de 300x300x43 mm, de 30 W, alimentation à 220/240 V et 50-60 Hz, avec lampe LED non remplaçable, température de couleur 4000 K, optique constitué de réflecteur recouvert avec aluminium vaporisé, finition très brillante, à rendement élevé, faisceau de lumière extensif 120°, diffuseur en polyméthylméthacrylate (PMMA), arc enjoliveur d'aluminium injecté, finition thermo-émaillée, de couleur blanche, taux d'éblouissement unifié inférieur à 19, indice de reproduction chromatique supérieure à 80, flux lumineux 2267 lumens, degré de protection IP43. | 1 | U | 127162 | 127162
mo003 |  | Compagnon professionnel III/CP2 électricien. | 0.183 | h | 1775.06 | 324.84
mo102 |  | Ouvrier professionnel II/OP électricien. | 0.183 | h | 1105.43 | 202.29
|  | Frais de chantier des unités d'ouvrage | 2 | % | 127689 | 2553.78
Coût d'entretien décennal: 52.097,09F CFA les 10 premières années. |  |  |  |  | Montant total HT: | 130243