## Feuille 1
TEI350 | U | Plafonnier rond avec lampe LED.
Plafonnier, de 300 mm de diamètre et 40 mm de hauteur, de 24 W, alimentation à 220/240 V et 50-60 Hz, avec lampe LED non remplaçable, température de couleur 4000 K, avec corps en aluminium finition laquée couleur blanche, faisceau de lumière extensif 120° et diffuseur en polycarbonate opalin, taux d'éblouissement unifié inférieur à 19, indice de reproduction chromatique supérieure à 80, flux lumineux 1900 lumens, degré de protection IP20. Installation en surface.
Code interne |  | Désignation | Quantité | Unité | Prix unitaire | Prix total
mt34flg010U |  | Plafonnier, de 300 mm de diamètre et 40 mm de hauteur, de 24 W, alimentation à 220/240 V et 50-60 Hz, avec lampe LED non remplaçable, température de couleur 4000 K, avec corps en aluminium finition laquée couleur blanche, faisceau de lumière extensif 120° et diffuseur en polycarbonate opalin, taux d'éblouissement unifié inférieur à 19, indice de reproduction chromatique supérieure à 80, flux lumineux 1900 lumens, degré de protection IP20. | 1 | U | 10750.4 | 10750.4
mo003 |  | Compagnon professionnel III/CP2 électricien. | 0.244 | h | 1775.06 | 433.11
mo102 |  | Ouvrier professionnel II/OP électricien. | 0.244 | h | 1105.43 | 269.72
|  | Frais de chantier des unités d'ouvrage | 2 | % | 11453.2 | 229.06
Coût d'entretien décennal: 4.672,92F CFA les 10 premières années. |  |  |  |  | Montant total HT: | 11682.3